## Tabelle1
pNA std 200 µM | 0,1 M Tris HCl Puffer pH 7,9 | µM pNA pro well | Nmol pNA pro well | Absorption |  |  |  | Mittelwert | Replikate
µl pro well | µl pro well | µM pNA pro well | [6 empty] | Replikate
0 | 200 | 0 | 0 | 0.0467 | 0.0461 | 0.0475 | 0.0464 | 0.046675 | 4
10 | 190 | 10 | 2 | 0.0972 | 0.0987 |  |  | 0.09795 | 2
20 | 180 | 20 | 4 | 0.1491 | 0.1502 |  |  | 0.14965 | 2
50 | 150 | 50 | 10 | 0.3011 | 0.3024 |  |  | 0.30175 | 2
100 | 100 | 100 | 20 | 0.5481 | 0.5617 |  |  | 0.5549 | 2
150 | 50 | 150 | 30 | 0.8127 | 0.8169 |  |  | 0.8148 | 2
200 | 0 | 200 | 40 | 1.0965 | 1.1008 | 1.1015 | 1.1024 | 1.1003 | 4
300 µM pNA
µl pro well
200 | 0 | 300 | 60 | 1.6284 | 1.6369 | 1.6245 | 1.6196 | 1.6274 | 4
600 µM pNA
µl pro well
200 | 0 | 600 | 120 | 3.0086 | 3.0051 | 3.0332 | 3.0113 | 3.0146 | 4
pNA = 4-Nitroaniline
MW von pNA= 138,12 g/mol
gemessene Temprature 30,2 °C
Absorption 410 nm
gesamtes Volume pro well 200 µL
|  | 0.0467 | 0.0972 | 0.1491 | 0.3011 | 0.5481 | 0.8127 | 1.0965 |  | 1.6284 | 3.0086
|  | 0.0461 | 0.0987 | 0.1502 | 0.3024 | 0.5617 | 0.8169 | 1.1008 |  | 1.6369 | 3.0051
|  | 0.0475 | 0 | 0 | 0 | 0 | 0 | 1.1015 |  | 1.6245 | 3.0332
|  | 0.0464 | 0 | 0 | 0 | 0 | 0 | 1.1024 |  | 1.6196 | 3.0113
|  | 0 | 2 | 4 | 10 | 20 | 30 | 40 |  | 60 | 120

## csv
conc (mM) | r1 | r2
0 | 0 | 0
0.01 | 0.0505 | 0.0526
0.02 | 0.1024 | 0.1041
0.05 | 0.2544 | 0.2563
0.1 | 0.5014 | 0.5156
0.15 | 0.766 | 0.7708
0.2 | 1.0498 | 1.0547
0.3 | 1.5817 | 1.5908